## 标准方形波导管数据
标 准 型 号 |  | 主模频率范围（GHz） |  | 内截面尺寸(mm) |  |  | 基本壁厚 (mm) | 外截面尺寸(mm) |  |  |  | 理论衰减量（dB/m） |  |  | 每米重量(Kg)
中国-国家标准 | 153-IEC 标准 | 起始频率 | 终止频率 | 基本宽度 a | 宽和高的偏差（±） | 内圆角最大直径R1 |  | 基本宽度 A | 宽和高的偏差（±） | 外圆角直径R2 |  | 频率（GHz） | 理论值 | 最大值 | 铝波导 | 铜波导
[10 empty] | 最小值 | 最大值
BF41 | Q41 | 3.59 | 4.29 | 48 | 0.096 | 0.8 | 2.03 | 52.06 | 0.096 | 1 | 1.5 | 4.06 | 0.0273 | 0.0354 | 1.0969 | 3.6156
BF49 | Q49 | 4.31 | 5.15 | 40 | 0.08 | 0.8 | 2.03 | 44.06 | 0.08 | 1 | 1.5 | 4.872 | 0.0358 | 0.0466 | 0.92147 | 3.0374
BF54 | Q54 | 4.79 | 5.73 | 36 | 0.072 | 0.8 | 2.03 | 40.06 | 0.072 | 1 | 1.5 | 5.413 | 0.042 | 0.0546 | 0.83377 | 2.7484
BF61 | Q61 | 5.39 | 6.44 | 32 | 0.064 | 0.8 | 2.03 | 36.06 | 0.064 | 1 | 1.5 | 6.09 | 0.0501 | 0.0651 | 0.74607 | 2.4593
BF65 | Q65 | 5.75 | 6.87 | 30 | 0.06 | 0.8 | 2.03 | 34.06 | 0.06 | 1 | 1.5 | 6.496 | 0.0552 | 0.0717 | 0.70223 | 2.3147
BF70 | Q70 | 6.16 | 7.36 | 28 | 0.056 | 0.8 | 1.625 | 31.25 | 0.056 | 0.8 | 1.3 | 6.96 | 0.0612 | 0.0796 | 0.51992 | 1.7138
BF75 | Q75 | 6.63 | 7.93 | 26 | 0.052 | 0.8 | 1.625 | 29.25 | 0.052 | 0.8 | 1.3 | 7.495 | 0.0684 | 0.0889 | 0.48482 | 1.5981
BF85 | Q85 | 7.5 | 8.96 | 23 | 0.046 | 0.8 | 1.625 | 26.25 | 0.005 | 0.8 | 1.3 | 8.473 | 0.0822 | 0.107 | 0.43217 | 1.4246
BF100 | Q100 | 8.84 | 10.54 | 19.5 | 0.039 | 0.8 | 1.625 | 22.75 | 0.005 | 0.8 | 1.3 | 9.993 | 0.105 | 0.137 | 0.37074 | 1.2221
BF115 | Q115 | 10.14 | 12.12 | 17 | 0.034 | 0.4 | 1.27 | 19.54 | 0.005 | 0.65 | 1.15 | 11.46 | 0.129 | 0.163 | 0.25059 | 0.82602
BF130 | Q130 | 11.49 | 13.74 | 15 | 0.03 | 0.4 | 1.27 | 17.54 | 0.005 | 0.5 | 1 | 12.99 | 0.156 | 0.203 | 0.22316 | 0.7356